## 南航附中 加固
分部分项工程和单价措施项目清单与计价表
工程名称：南航附中-加固 |  |  |  | 标段：
序号 | 项目编码 | 项目名称 | 项目特征描述 |  | 计量 单位 | 工程量
1 | 010503002017 | 钢板粘贴 | 4mm厚粘贴钢板，宽度>100mm\钢材为Q355B\表面处理 \做法符合设计及规范要求 |  | m2 | 1.38
2 | 011208001003 | 表面处理 | 砼表面清洗、凿毛处理（棱角打磨圆角）\拆除物清理归堆 |  | m2 | 85.16
3 | 010503002018 | 钢板粘贴 | 4mm厚粘贴钢板，宽度>100mm\钢材为Q355B\表面处理 \做法符合设计及规范要求 |  | m2 | 26.52
4 | 010503002019 | 钢板粘贴 | 4mm厚粘贴钢板，宽度≤100mm\钢材为Q355B\表面处理 \做法符合设计及规范要求 |  | m2 | 109.47
5 | 010515001020 | 化学螺栓 | M12化学螺栓\方向综合考虑\其他要求详见图纸说明 |  | 根 | 1744
6 | 011202003004 | 柱、梁面砂浆找平 | 粘钢加固表面抹厚度为25mm的1:3水泥砂浆防护层 |  | m2 | 134.1
7 | 011208001001 | 表面处理 | 凿毛处理\拆除物清理归堆 |  | m2 | 35.04
8 | 011208001002 | 表面处理 | 新老混凝土接触面刷界面剂 |  | m2 | 35.04
9 | 010503002005 | 楼板钻孔 | 楼板钻孔 |  | 个 | 24
10 | 010502001001 | 柱扩大截面 | 柱加大截面\多面\厚度≤100mm\水泥基灌浆料\符合图纸及规范要求 |  | m3 | 4.09
11 | 010515001001 | 植筋 | 植筋 Φ10mm\其他要求详见图纸说明 |  | 根 | 876
12 | 010515001021 | 现浇构件钢筋 | 现浇混凝土构件钢筋\直径φ6、8mm\HRB400综合\层高综合考虑 |  | t | 0.35
13 | 010515001022 | 现浇构件钢筋 | 现浇混凝土构件钢筋\直径φ12mm以内\HRB400综合\层高综合考虑 |  | t | 0.49
14 | 010515001023 | 现浇构件钢筋 | 现浇混凝土构件钢筋\直径φ25mm以内\HRB400综合\层高综合考虑 |  | t | 0.95
15 | 010516004001 | 新老钢筋单面焊接 | 新老钢筋单面焊接\规格Φ12以内 |  | 个 | 876
16 | 011701006002 | 脚手架 | 完成项目所需的脚手架\搭设高度与方式根据现场情况，自行考虑\结算不调整 |  | 项 | 1
17 | 011702002001 | 矩形柱 | 扩大柱截面模板\支模高度综合考虑 |  | m2 | 35.04
18 | 011703001001 | 垂直运输 | 本工程垂直运输费用\结算不调整 |  | 项 | 1

## 南航附中 加固土建
分部分项工程和单价措施项目清单与计价表
工程名称：南航附中-加固土建 |  |  |  | 标段：
序号 | 项目编码 | 项目名称 | 项目特征描述 |  | 计量 单位 | 工程量
1 | 010101002001 | 挖土方 | 挖土方\土壤类别综合考虑\挖土深度按图纸\弃土运距自行考虑 |  | m3 | 9.72
2 | 010103001001 | 回填方 | 基坑回填土\密实度要求:按设计要求夯填 |  | m3 | 8.88
3 | 011608002001 | 铲除涂料面 | 涂料、腻子铲除\垃圾清理归堆 |  | m2 | 147.51
4 | 011605001001 | 平面块料拆除 | 地砖地面拆除 |  | m2 | 3
5 | 011604002001 | 立面抹灰层拆除 | 墙柱面抹灰层铲除\垃圾清理归堆 |  | m2 | 22.7
6 | 011601001001 | 砖砌体拆除 | 砌体拆除(含抹灰腻子涂料)\垃圾清理归堆 |  | m3 | 5.68
7 | 011606003001 | 天棚面龙骨及饰面拆除 | 石膏板吊顶拆除\垃圾清理归堆 |  | m2 | 57.54
8 | 011606003002 | 天棚面龙骨及饰面拆除 | 铝扣板面层保护性拆除 |  | m2 | 8.1
9 | 011610001001 | 木门窗拆除 | 木门保护性拆除 |  | 樘 | 1
10 | 011610002002 | 金属门窗拆除 | 铝合金窗保护性拆除 |  | 樘 | 1
11 | 011606003003 | 天棚面龙骨及饰面拆除 | 塑扣板天棚拆除 |  | m2 | 5.18
12 | 010103002002 | 建筑垃圾弃置 | 建筑垃圾外运，运距自行考虑 |  | 项 | 1
13 | 010402001002 | 砌块墙 | M5混合砂浆砌A3.5蒸压砂加气混凝土砌块/墙厚200 |  | m3 | 5.68
14 | 011201001001 | 墙面一般抹灰 | 内墙面/8厚1：1：4、12厚1：1：6混合砂浆抹灰 |  | m2 | 22.7
15 | 011407002002 | 天棚喷刷涂料 | 高级内墙涂料,一底两面(颜色参照现有墙面或顶面颜色)\2厚面层耐水腻子刮平\8厚1:0.5:3水泥石膏砂浆分层抹平\界面剂一道刷毛(甩前喷湿墙面)\不同材质交界处贴宽300涂塑中碱玻璃纤维网格布 |  | m2 | 147.51
16 | 011407001001 | 墙面喷刷涂料 | 高性能外墙弹性防水涂料(颜色参照现有外墙颜色) 涂刷封闭底漆\弹性底涂面刮柔性耐水腻子\专用聚合物抹面胶浆复合耐碱玻纤网格布一层\20mm挤塑聚苯板(XPS)B1级,压缩强度不小于250KPa(锚固件及压盘由厂家配套供应)\5mm厚专用粘结砂浆层\12厚1:3水泥砂浆打底 |  | m2 | 27.84
17 | 011102003009 | 块料楼地面 | 防滑地砖\撒素水泥面(洒适量清水)\30厚1:3干硬性水泥砂浆结合层\30厚1:3水泥砂浆找坡层 |  | m2 | 3
18 | 010801002001 | 木质门带套 | 1m*2.7m木门安装\利旧 |  | 樘 | 1
19 | 010807001001 | 金属（塑钢、断桥）窗 | 3m*1.75m铝合金窗安装\利旧 |  | 樘 | 1
20 | 011302001071 | 吊顶天棚 | C8钢筋吊杆,双向中距≤1200,上部与钢构配件连接固定\U型轻钢承载龙骨CS60X27,间距≤1200,用吊顶与钢筋吊杆联结后找平\U型轻钢次龙骨CB60X27,间距400,用挂件与承载龙骨联结\U型轻钢覆面横撑龙骨CB60X27,间距1200,用挂插件与次龙骨联结\9.5厚纸面石膏板用自攻螺丝与龙骨固定\满刷防潮涂料两道,横纵向各刷一道\孔眼用腻子填平(防锈),阴、阳角及板接缝处分别贴专用封缝带刷涂料\满刮2厚专用耐水腻子找平,面板接缝处贴嵌缝带,刮腻子抹平\高级无机涂料,一遍底涂两遍面涂(颜色参照现有顶棚颜色),有水区域用无机防水涂料 |  | m2 | 45.68
21 | 011302001070 | 吊顶天棚 | 恢复铝扣板吊顶\利用拆除后面层 |  | m2 | 5.18
22 | 011302001072 | 吊顶天棚 | 恢复塑扣板吊顶\利用拆除后面层 |  | m2 | 8.1
23 | 011703001001 | 垂直运输 | 本工程垂直运输费用\结算不调整 |  | 项 | 1

## 东沙湖 加固
分部分项工程和单价措施项目清单与计价表
工程名称：东沙湖学校-加固 |  |  |  | 标段：
序号 | 项目编码 | 项目名称 | 项目特征描述 |  | 计量 单位 | 工程量
1 | 011208001005 | 表面处理 | 砼表面清洗\拆除物清理归堆 |  | m2 | 23.52
2 | 011208001004 | 表面处理 | 新老混凝土接触面刷界面剂 |  | m2 | 23.52
3 | 010503002001 | 梁扩大截面 | 梁扩大截面\单面厚度≤100mm\高强无收缩灌浆料\符合图纸及规范要求 |  | m3 | 2.35
4 | 010503002002 | 凿除混凝土保护层 | 凿除混凝土保护层 |  | m2 | 23.52
5 | 010515001001 | 植筋 | 植筋 Φ8mm\其他要求详见图纸说明 |  | 根 | 456
6 | 010515001002 | 植筋 | 植筋 Φ20mm\其他要求详见图纸说明 |  | 根 | 16
7 | 010515001003 | 现浇构件钢筋 | 现浇混凝土构件钢筋\直径φ6、8mm\HRB400综合\层高综合考虑 |  | t | 0.14
8 | 010515001004 | 现浇构件钢筋 | 现浇混凝土构件钢筋\直径φ12mm以内\HRB400综合\层高综合考虑 |  | t | 0.382
9 | 010515001005 | 现浇构件钢筋 | 现浇混凝土构件钢筋\直径φ25mm以内\HRB400综合\层高综合考虑 |  | t | 0.73
10 | 010516004001 | 新老钢筋单面焊接 | 新老钢筋单面焊接\规格Φ12以内 |  | 个 | 336
11 | 011701006001 | 脚手架 | 完成项目所需的脚手架\搭设高度与方式根据现场情况，自行考虑\结算不调整 |  | 项 | 1
12 | 011702006001 | 矩形梁 | 扩大截面梁模板\支模高度综合考虑 |  | m2 | 52.42
13 | 011703001001 | 垂直运输 | 本工程垂直运输费用\结算不调整 |  | 项 | 1

## 东沙湖 加固土建
分部分项工程和单价措施项目清单与计价表
工程名称：东沙湖学校-加固土建 |  |  |  | 标段：
序号 | 项目编码 | 项目名称 | 项目特征描述 |  | 计量 单位 | 工程量
1 | 011605002001 | 立面块料拆除 | 原外墙面砖拆除\拆除物清理归堆 |  | m2 | 38.4
2 | 010103002001 | 建筑垃圾弃置 | 垃圾外运，运距自行考虑\按项包干 |  | 项 | 1
3 | 011204003001 | 块料墙面 | 粘贴剂粘贴面砖,立面分色见建筑立面分色图及分色模型\5厚聚合物抗裂砂浆,敷设四角镀锌钢丝网一层(钢丝网用带尾孔射钉@500,梅花形错位排列,用双股0.7镀锌钢丝与钢丝网绑扎)\40厚岩棉板(表面处理剂处理)\界面剂砂浆\窗口外墙300mm宽位置刷1.5厚聚氨酯(三道)防水涂料\混凝土与砖墙连接处钉钢丝网(搭接宽度300) |  | m2 | 38.4
4 | 011407002001 | 天棚喷刷涂料 | 地下室天棚露筋除锈后涂料恢复做法\钢筋锈蚀区域除锈并凿毛清理\20厚1:2.5水泥砂浆分层抹平\2厚面层耐水腻子刮平\无机防水涂料,一底两面(颜色参照现有顶棚) |  | m2 | 400
5 | 011703001001 | 垂直运输 | 本工程垂直运输费用\结算不调整 |  | 项 | 1