## 土建工程量清单
搅拌站土建工程量清单报价表
序号 | 工程部位 |  | 工作内容 | 项目特征描述 | 单位 | 工程量 | 综合单价（元） | 合价（元） | 备注
1 | 砂石骨料堆场 |  | 土方开挖 | 机械挖土，就近堆放 | m3 | 2494.51
|  |  | 土方回填 | 夯填 | m3 | 1501.41
|  |  | 土方运输 | 场内转运，1km以内 | m3 | 993.1 |  |  | 场内转运
|  |  | 破混凝土地坪 | 混凝土厚度250mm | m3 | 395.19 |  |  | 厚度250mm
|  |  | 垫层 | C15 混凝土浇注、振捣、养护等全部工作内容 | m3 | 130.3
|  |  | 基础 | 挡墙和柱基础 C30，混凝土浇注、振捣、养护等全部工作内容 | m3 | 413.3
|  |  | 挡墙 | 砼挡墙C30，混凝土浇注、振捣、养护等全部工作内容 | m3 | 449.5
|  |  | 钢筋 | 钢筋制作、运输、安装等全部工作内容 | T | 54.51
|  |  | 模板 | 模板制安及支撑安装、拆除（含对拉螺栓安拆）等全部工作内容 | ㎡ | 3473.76
|  |  | 预埋螺栓 | M30，材质为Q345，详图见 HG/T 21545-2006 | 条 | 256
|  |  | 砖墙 | 墙体为240mm厚混凝土砌块，外立面砂浆粉刷 | ㎡ | 128
|  |  | 地坪 | C30混凝土，平均厚度10cm | m³ | 443.52 |  |  | 暂定量
|  |  | 电气照明 | LED工矿照明灯及配套穿线管，配电箱，电线等 | 套 | 32 |  |  | 暂定量
单项小计
2 | 搅拌站封装土建 |  | 土方开挖 | 机械挖土，就近堆放 | m3 | 316.95
|  |  | 土方回填 | 夯填 | m3 | 144.55
|  |  | 土方运输 | 场内转运，1km以内 | m3 | 172.4
|  |  | 破混凝土地坪 | 混凝土厚度250mm | m3 | 58.7
|  |  | 垫层 | C15，混凝土浇注、振捣、养护等全部工作内容 | m3 | 20.35
|  |  | 独立基础 | C30，混凝土浇注、振捣、养护等全部工作内容 | m3 | 144.63
|  |  | 柱 | C30，混凝土浇注、振捣、养护等全部工作内容 | m3 | 7.42
|  |  | 钢筋 | 钢筋制作、运输、安装等全部工作内容 | T | 4.66
|  |  | 模板 | 模板制安及支撑安装、拆除（含对拉螺栓安拆）等全部工作内容 | ㎡ | 207.21
|  |  | 预埋螺栓 | M30，材质为Q235B | 条 | 72
|  |  | 排水沟 | 深400*宽400mm，墙板厚150mm，C20混凝土 | m | 80 |  |  | 暂定量
|  |  | 沟盖板 | 排水沟铸铁盖板 | m | 80 |  |  | 暂定量
|  |  | 地坪 | C30，平均厚度按20cm | m³ | 95 |  |  | 暂定量
单项小计
3 | 搅拌站附属设施 | 3.1洗车台20×15m | 土方开挖 | 机械挖土，就近堆放 | m3 | 90 |  |  | 暂定量,待设备确定后深化土建设计
|  |  | 垫层 | C15，厚10cm | m3 | 30
|  |  | 基础 | C30，混凝土浇注、振捣、养护等全部工作内容 | m3 | 60
|  |  | 挡墙 | C30，混凝土浇注、振捣、养护等全部工作内容 | m3 | 18.75
|  |  | 钢筋 | 钢筋制作、运输、安装等全部工作内容 | T | 4
|  |  | 排水沟 | 深300*宽200mm，墙板厚150mm，C20混凝土 | m | 60
|  |  | 模板 | 模板制安及支撑安装、拆除（含对拉螺栓安拆）等全部工作内容 | ㎡ | 191
|  | 3.2清水池、污水池 | 土方开挖 | 机械挖土，就近堆放 | m3 | 365.33
|  |  | 土方回填 | 夯填 | m3 | 253.8
|  |  | 土方运输 | 场内转运，1km以内 | m3 | 111.53
|  |  | 垫层 | C15，厚10cm | m3 | 7.255
|  |  | 基础 | C30，混凝土浇注、振捣、养护等全部工作内容 | m3 | 36.275
|  |  | 墙板 | C30，混凝土浇注、振捣、养护等全部工作内容 | m3 | 51.0175
|  |  | 钢筋 | 钢筋制作、运输、安装等全部工作内容 | T | 8.58
|  |  | 模板 | 模板制安及支撑安装、拆除（含对拉螺栓安拆）等全部工作内容 | ㎡ | 256.57
|  | 3.3其他零星单项工程 | 斜皮带基础、台阶、斜坡等 | C30，含：混凝土浇注、模板支护、钢筋等全部工作内容 | m3 | 50 |  |  | 前期遗留项目
|  |  | 搅拌站地坪 | 搅拌站生产区、出站行车区地坪20×15m，C30平均厚度按20cm | m3 | 60
|  |  | 其他 | 围墙、大门、监控、路灯照明、堆棚喷淋；厂区电缆敷设、水管铺设等 | 项 |  |  |  | 暂不报价，待各方案确定后分开报价，以实际发生为准
单项小计
4 | 办公区、试验室、生活区临建 |  | 板房地坪 | 综合楼、实验室、地磅房；浇筑厚度10-15cm，C20 | m3 | 83.474 |  |  | 土建部分
|  |  | 排水沟 | 深400*宽300mm，墙板厚150mm，C20混凝土，以实际发生量为准 | m | 80
|  |  | 砖砌地梁 | 卫生间砖砌地梁，高300mm，宽240mm，1:3砂浆粉刷 | m | 58.11
|  |  | 试验室地坪 | C25混凝土找平层，厚度5cm | ㎡ | 151.2
|  |  | 试验室工作台 | 工作台高80cm，宽70cm；砖砌隔墙高75cm，上部放5cm厚预制板，面贴瓷砖 | m | 12
|  |  | 试验室设备基础 | C30混凝土 设备基础 | m³ | 3
|  |  | 化粪池 | 成品8m³；含挖土、垫层砼、安装、回填、接水管等 | 座 | 1
|  |  | 钢结构棚 | 做法见：机修车间钢棚设计图；报价含钢构和轻钢屋面、吊车梁、电动葫芦、地坪等 | ㎡ | 48
|  |  | 汽修地沟 | 长4m，宽1.2m，深1.2m，底部浇筑C20混凝土，厚10cm；边墙砖砌，厚24cm，砂浆粉刷；一侧砌筑台阶至沟底 | m | 4
|  |  | 地坪贴砖 | 贴防滑地板砖 | ㎡ | 496.6 |  |  | 二次装修部分
|  |  | 建筑综合布线 | 实验室、办公室、宿舍、厨房、洗浴间、机修车间、磅房、调度室、司机休息室等穿管布线；按建筑面积核算 | ㎡ | 1156.228
|  |  | 开关、插座、灯具 | 办公室10间；厨房、餐厅4间；实验室7间；宿舍15间；调度室、地磅房、司机休息室3间；卫生间、淋浴间5间；机修车间3间；单间尺寸：6×3.64m | 间 | 47
|  |  | 水管安装 | 实验室、厨房、卫生间、淋雨间、机修车间等布设水管、龙头；管径：∅25、∅32 ；材质：PPR管 | m | 150
|  |  | 卫生间、淋雨房 | 工作内容见卫生间、淋浴房设计图；包含：电热水器、蹲便器、小便器、隔断、花洒、龙头、排气扇、拖布池、面盆、镜子等采购，以及必要的土建和装修改造，上下水管、热水管安装；具体见建设要求文件 | 项 | 1
单项小计
合计
商品混凝土主材报价： C15 元/m³；C20 元/m³；C25 元/m³；C30 元/m³，后期甲供扣除混凝土主材费
综合单价包含：所有的材料、机械、人工费用，以及辅材、运输、保险、进出场、管理费、税金、利润等全费用，开9%的增值税专用发票